## Rekap
REKAPITULASI TOTAL RENCANA ANGGARAN BIAYA
Pemberi Tugas |  | :
Pekerjaan |  | : Pembangunan Kolam Arus
Lokasi |  | : Citra Indah - Jonggol
Tahun Anggaran |  | :
No | Uraian Pekerjaan |  | Jumlah Harga
(Rp)
(a) | (b) |  | (c)
A | PEKERJAAN PERSIAPAN |  | 0
B | PEKERJAAN CIVIL, STRUCTURE DAN ARCHITECT KOLAM ARUS |  | 0
C | R.POMPA & BALANCING TANK FILTRASI |  | 0
D | R.POMPA KOLAM ARUS |  | 0
E | JEMBATAN |  | 0
F | POOLDECK/PLASA |  | 0
H | POMPA FILTRASI (PF.01 & 02) , SUMPIT & OVERFLOW KOLAM |  | 0
K | POMPA KOLAM ARUS I & II (KA.01 & 02) |  | 0
L | PEKERJAAN ELEKTRIKAL |  | 0
| TOTAL |  | 0
| DIBULATKAN |  | 0
| PPN 10 % |  | 0
| JUMLAH |  | 0
Terbilang :

## BoQ Jonggol
PEMBANGUNAN KOLAM ARUS
LOKASI : JONGGOL
NO. | PEKERJAAN | SPESIFIKASI | SATUAN | VOLUME | Harga Satuan | JUMLAH HARGA
[5 empty] | (Rp.) | (Rp.)
A | B | c | C | D | E | F
A. | PEKERJAAN PERSIAPAN
1 | Mob demob pekerja+alat berat |  | Ls | 1
2 | Direksi kit + gudang |  | Ls | 1
3 | Sewa mess pekerja |  | Ls | 1
4 | Pagar pengaman proyek ( rangka kayu, seng t=2m, bagian luar dicat ) | rangka kayu, seng t=2m, bagian luar dicat | M¹ | 79.8
5 | Air kerja ( By Owner ) |  | Ls | 1
1 | Pengisian pertama dan test rendam ( By Owner ) |  | ls | 1
6 | Listrik kerja + penerangan ( By Owner ) | genset | Ls | 1
2 | Pembersihan dan perapihan keseluruhan |  | ls | 1
7 | Setting out & survey |  | Ls | 1
8 | Keamanan + kuli bongkar |  | Ls | 1
TOTAL PEKERJAAN PERSIAPAN | [5 empty] | 0
B. | PEKERJAAN CIVIL, STRUCTURE DAN ARCHITECT KOLAM ARUS
1 | Pekerjaan Struktur
1.1 | Bowplank |  | M¹ | 268
1.2 | Strouss diameter 30 cm L=3
| a. Galian strouss |  | M¹ | 279
| b. beton site mix/ready mix K250 |  | M³ | 19.7113
| c. pembesian 5D 10 , Ø8-150 |  | Kg | 1576.908
1.3 | Galian tanah |  | M³ | 1299
1.4 | Buangan tanah |  | M³ | 389.7
1.5 | Urugan tanah kembali |  | M³ | 909.3
1.6 | Urugan pasir bawah lantai kerja 5 cm |  | M³ | 20.7165
1.7 | Perataan dan pemadatan |  | M² | 414.33
1.8 | Lantai kerja t = 5 cm | adukan 1pc : 5 ps | M³ | 20.7165
1.9 | Pile cap 60x60x40 | a. beton site mix/ready mix K250 integral
| a. beton site mix/ready mix K250 |  | M³ | 14.0616
| b. pembesian D13-150 | kg | Kg | 2038.932
| c. bekisting | m2 | M² | 93.7909
1.1 | Beton sloof uk 20x40 | a. beton site mix/ready mix K250 integral
| a. beton site mix/ready mix K250 |  | M³ | 35.028
| b. pembesian 6D 13, Ø8-150 | kg | Kg | 5079.06
| c. bekisting | m2 | M² | 350.28
1.11 | Beton lantai t = 15 cm | a. beton site mix/ready mix K250 integral
| a. beton site mix/ready mix K250 |  | M³ | 62.1495
| b. pembesian D10-150 double layer | kg | Kg | 8287.6358
| c. bekisting | m2 | M²
1.12 | Beton dinding t = 15 cm | a. beton site mix/ready mix K250 integral
| a. beton site mix/ready mix K250 |  | M³ | 51.3135
| b. pembesian D10-150 double layer | kg | Kg | 6842.6552
| c. bekisting | m2 | M² | 513.135
1.13 | Beton plat over flow t=15 cm | a. beton site mix/ready mix K250 integral
| a. beton site mix/ready mix K250 |  | M³ | 2.6775
| b. pembesian D10-150 | kg | Kg | 337.365
| c. bekisting | m2 | M² | 17.8589
1.14 | Rolag bata trap tangga |  | M³ | 7.434
2 | Pekerjaan Arsitektur
2.1 | Toping batu andesit T= 2 CM |  | M' | 302.925
2.2 | Screed lantai+dinding kolam |  | M² | 774.27
2.3 | Pasang keramik lantai+dinding ex roman 20x20, nat epoxy | Ex. Roman dengan perekat keramik ex. AM 40/Setara | M² | 774.27
2.4 | Grill Overflow | Plastik ABS | M¹ | 17
2.5 | Rubber waterstoping | Ribbon type waterstoping | M¹ | 285.075
2.6 | Waterproofing | Flexible cementious 2 play | M² | 774.27
TOTAL PEKERJAAN KOLAM ARUS | [5 empty] | 0
C | R.POMPA & BALANCING TANK FILTRASI
1 | Pekerjaan Struktur
1.1 | Bowplank |  | M¹ | 33
1.2 | Strouss diameter 30 cm L=3
| a. Galian strouss |  | M¹ | 24
| b. beton site mix/ready mix K250 |  | M³ | 1.6956
| c. pembesian 5D 10 , Ø8-150 |  | Kg | 135.648
1.3 | Galian tanah |  | M³ | 227.5
1.4 | Buangan tanah |  | M³ | 68.25
1.5 | Urugan tanah kembali |  | M³ | 159.25
1.6 | Urugan pasir bawah lantai kerja 5 cm |  | M³ | 1.869
1.7 | Perataan dan pemadatan |  | M³ | 37.38
1.8 | Lantai kerja t = 5 cm | adukan 1pc:5ps | M³ | 1.869
1.9 | Beton pilecap uk 60x60x40 | a. beton site mix/ready mix K250 integral
| a. beton site mix/ready mix K250 |  | M³ | 1.2096
| b. pembesian D13-150 | kg | Kg | 175.392
| c. bekisting | m2 | M² | 8.068
1.1 | Beton sloof uk 20x40 | a. beton site mix/ready mix K250 integral
| a. beton site mix/ready mix K250 |  | M³ | 2.8392
| b. pembesian 6D 16, Ø8-150 | kg | Kg | 525.252
| c. bekisting | m2 | M² | 28.392
1.11 | Beton lantai t = 20cm | a. beton site mix/ready mix K250 integral
| a. beton site mix/ready mix K250 |  | M³ | 7.476
| b. pembesian ɸ12-150 | kg | Kg | 1024.212
| c. bekisting | m2 | M²
1.12 | Beton dinding t=20cm | a. beton site mix/ready mix K250 integral
| a. beton site mix/ready mix K250 |  | M³ | 18.522
| b. pembesian ɸ12-150 | kg | Kg | 2537.514
| c. bekisting | m2 | M² | 185.22
1.13 | Beton kolom 20x20 | a. beton site mix/ready mix K250 integral
| a. beton site mix/ready mix K250 |  | M³ | 1.008
| b. pembesian 6D13, Ø8-150 | kg | Kg | 211.68
| c. bekisting | m2 | M² | 20.16
1.14 | Beton balok 20x30 | a. beton site mix/ready mix K225
| a. beton site mix/ready mix K250 |  | M³ | 2.1294
| b. pembesian 6D 13, Ø8-150 | kg | Kg | 285.3396
| c. bekisting | m2 | M² | 28.534
1.15 | Beton plat atap t = 12 cm | a. beton site mix/ready mix K225
| a. beton site mix/ready mix K250 |  | M³ | 4.4856
| b. pembesian Ø8-150 | kg | Kg | 453.0456
| c. bekisting | m2 | M² | 37.4099
2 | Pekerjaan Arsitektur
2.1 | Plesteran + acian |  | M² | 218.61
2.2 | Tangga Maintenance (h = 3m) | Pipa Gas B.S. t= 1.8 mm | Unit | 1
2.3 | Pengecatan indoor | cat tembok | M² | 218.61
2.4 | Pasangan bata |  | M² | 4
2.5 | Tutup bordes |  | Unit | 2
2.6 | Rubber waterstoping | Ribbon type waterstoping | M¹ | 30.87
2.7 | Waterproofing | Flexible cementious 2 play | M² | 218.61
TOTAL R.POMPA & BALANCING TANK | [5 empty] | 0
D | R.POMPA KOLAM ARUS
1 | Pekerjaan Struktur
1.1 | Bowplank |  | M¹ | 20.6
1.2 | Strouss diameter 30 cm L=3
| a. Galian strouss |  | M¹ | 12
| b. beton site mix/ready mix K250 |  | M³ | 0.8478
| c. pembesian 5D 10 , Ø8-150 |  | Kg | 67.824
1.3 | Galian tanah |  | M³ | 75
1.4 | Buangan tanah |  | M³ | 22.5
1.5 | Urugan tanah kembali |  | M³ | 52.5
1.6 | Urugan pasir bawah lantai kerja 5 cm |  | M³ | 0.441
1.7 | Perataan dan pemadatan |  | M² | 8.82
1.8 | Lantai kerja t = 5 cm | adukan 1pc:5ps | M³ | 0.441
1.9 | Beton pilecap uk 60x60x40 | a. beton site mix/ready mix K250 integral
| a. beton site mix/ready mix K250 |  | M³ | 0.6048
| b. pembesian D13-150 | kg | Kg | 87.696
| c. bekisting | m2 | M² | 4.034
1.1 | Beton sloof uk 20x40 | a. beton site mix/ready mix K250 integral
| a. beton site mix/ready mix K250 |  | M³ | 1.0584
| b. pembesian 6D 13, Ø8-150 | kg | Kg | 153.468
| c. bekisting | m2 | M² | 10.584
1.11 | Beton lantai t = 15cm | a. beton site mix/ready mix K250 integral
| a. beton site mix/ready mix K250 |  | M³ | 1.323
| b. pembesian ɸ8-150 | kg | Kg | 166.698
| c. bekisting | m2 | M² | 17.6488
1.12 | Beton dinding t=15cm | a. beton site mix/ready mix K250 integral
| a. beton site mix/ready mix K250 |  | M³ | 4.9612
| b. pembesian ɸ8-150 | kg | Kg | 625.1175
| c. bekisting | m2 | M² | 66.1831
1.13 | Beton kolom 20x20 | a. beton site mix/ready mix K250 integral
| a. beton site mix/ready mix K250 |  | M³ | 0.42
| b. pembesian 6D13, Ø8-150 | kg | Kg | 88.2
| c. bekisting | m2 | M² | 8.4
1.14 | Beton balok 20x30 | a. beton site mix/ready mix K225
| a. beton site mix/ready mix K250 |  | M³ | 0.7938
| b. pembesian 6D 13, Ø8-150 | kg | Kg | 106.3692
| c. bekisting | m2 | M² | 10.6369
1.15 | Beton plat atap t = 12 cm | a. beton site mix/ready mix K225
| a. beton site mix/ready mix K250 |  | M³ | 1.0584
| b. pembesian Ø8-150 | kg | Kg | 106.8984
| c. bekisting | m2 | M² | 8.8271
2 | Pekerjaan Arsitektur
2.1 | Plesteran + acian |  | M² | 59.535
2.2 | Tangga Maintenance (h = 3m) | Pipa Gas B.S. t= 1.8 mm | Unit | 1
2.3 | Pengecatan indoor | cat tembok | M² | 59.535
2.4 | Pasangan bata |  | M² | 4
2.5 | Tutup bordes |  | Unit | 1
2.6 | Rubber waterstoping | Ribbon type waterstoping | M¹ | 13.23
2.7 | Waterproofing | Flexible cementious 2 play | M² | 59.535
TOTAL R.POMPA KOLAM ARUS | [5 empty] | 0
E | JEMBATAN
1 | Pekerjaan Struktur
1.1 | Pengukuran & pasang papan bouwplank |  | M¹ | 41.6
1.2 | Galian tanah mekanis & konvensional |  | M³ | 15.24
1.3 | Buangan tanah setempat |  | M³ | 10.668
1.4 | Urugan tanah kembali |  | M³ | 4.572
1.5 | Urugan pasir dibawah lantai kerja t=5 cm |  | M³ | 1.27
1.6 | Pemadatan & perataan tanah |  | M² | 25.4
1.7 | Lantai kerja t=5 cm camp. 1:3:5 |  | m3 | 1.27
1.1 | Beton sloof k225 uk 20x30, K225 6ɸ12, ɸ8-150
| a. Ready mix K255 |  | M³ | 1.74
| b. Pembesian |  | Kg | 231.42
| c. Bekisting batako |  | M² | 23.1942
1.11 | Beton kolom 20/20, K225 6ɸ12, ɸ8 -150
| a. Ready mix K225, slump 12 cm ±1cm |  | M³ | 0.8
| b. Pembesian |  | Kg | 148.8
| c. Bekisting kolom (kayu) 2x pakai |  | M² | 16
1.12 | Beton balok k225 uk 20x30, K225 6ɸ12, ɸ8-150
| a. Ready mix K225, slump 12 cm ±1cm |  | M³ | 1.5
| b. Pembesian |  | Kg | 199.5
| c. Bekisting balok (kayu) 2x pakai |  | M² | 19.995
1.13 | Beton lantai k225 t=12cm, K225 ɸ8-150
| a. Ready mix K225, slump 12 cm ±1cm |  | M³ | 5.425
| b. Pembesian |  | Kg | 542.5
| c. Bekisting plat (kayu) 2x pakai |  | M² | 45.1903
2 | Pekerjaan Arsitektur
2.1 | Plester aci 1:5 |  | M² | 74.5
2.2 | Pengecatan menggunakan mowilex weathershield |  | M² | 74.5
2.3 | Railing artwork / artifitial (Ferocement) |  | M¹ | 19
2.4 | Fin. Lantai artwork |  | M² | 13.5
2.5 | Fin. Trap tangga artwork |  | M¹ | 100
TOTAL JEMBATAN | [5 empty] | 0
F | POOLDECK/PLASA
1 | Pekerjaan Struktur
1.1 | Pembongkaran paving dan pemindahan |  | M²
1.2 | Galian tanah |  | m3 | 137.4
1.3 | Pemadatan pooldeck |  | m2 | 687
| Urugan pasir bawah lantai kerja 5 cm |  | M³ | 34.35
1.4 | Plastik cor | adukan 1pc:5ps | m2 | 687
1.5 | Cor lantai t=8cm | a. beton site mix/ready mix K225
| a. beton site mix/ready mix K250 |  | M³ | 54.96
| b. pembesian wiremesh M5 single layer |  | Kg | 2308.32
2 | Pekerjaan Arsitektur
2.1 | Pekerjaan finish trowel |  | m2 | 687
2.2 | Pengecatan pooldeck |  | m2 | 687
TOTAL POOLDECK | [5 empty] | 0
G | PEKERJAAN FINISHING
1 | Artwork kapal |  | ls | 1 |  | 0
2 | Artwork ranting pohon |  | ls | 1 |  | 0
3 | Patung air |  | unit | 6 |  | 0
4 | Gazebo |  | unit | 8 | by Owner
TOTAL PEKERJAAN FINISHING | [5 empty] | 0
[5 empty] | TOTAL | 0
[5 empty] | DIBULATKAN | 0

## Mechanical (2)
PEMBANGUNAN KOLAM ARUS
LOKASI : JONGGOL
NO. | PEKERJAAN | SATUAN | VOLUME | Harga Satuan | JUMLAH HARGA
|  |  |  | (Rp.) | (Rp.)
A | B | C | D | E | F
POMPA FILTRASI (PF.01 & 02) , SUMPIT & OVERFLOW KOLAM
1 | Pompa 4JA53.7 - 80x65; H=15 m, Q=600 L/Menit | buah | 2
2 | Pompa submersible (Sumpit) | buah | 1
3 | Flexible Joint Ø2.5" | buah | 2
4 | Flexible Joint Ø3" | buah | 2
5 | Hair Catcher Ø3" | buah | 2
6 | Sand Filter Ø1200 mm | buah | 2
7 | Ball Valve Ø2" | buah | 10
8 | Butterfly Valve Ø2.5" | buah | 2
9 | Butterfly Valve Ø3" | buah | 2
10 | Butterfly Valve Ø8" | buah | 2
11 | Check Valve Ø2" (Sumpit) | buah | 1
12 | Check Valve Ø2.5" | buah | 2
13 | Flange Ø2" | buah | 4
14 | Flange Ø2.5" | buah | 6
15 | Flange Ø3" | buah | 6
16 | Flange Ø8" | buah | 6
17 | Header Fiberglass Ø5" | m | 1
18 | Header Fiberglass Ø8" | m | 2
19 | Knee Ø1.5" | buah | 26
20 | Knee Ø2" | buah | 117
21 | Knee Ø4" | buah | 7
22 | Knee Ø6" | buah | 8
23 | Knee Ø8" | buah | 3
24 | Tee Ø2" | buah | 29
25 | Tee Ø6" | buah | 4
26 | Reducer Ø1.5" x 2" | buah | 6
27 | Reducer Ø2" x 2.5" | buah | 3
28 | Reducer Ø4" x 6" | buah | 7
29 | Pipa Ø1.5" | m | 52
30 | Pipa Ø2" | m | 453
31 | Pipa Ø2.5" | m | 12
32 | Pipa Ø3" | m | 6
33 | Pipa Ø4" | m | 21
34 | Pipa Ø6" | m | 42
35 | Pipa Ø8" | m | 15
36 | Sox Ø2" | buah | 99
37 | Sox Ø6" | buah | 5
38 | Sox Ø8" | buah | 3
39 | Wall Inlet | buah | 20
40 | Galian pipa | ls | 1
41 | Maindrain 1x1 m | buah | 1
TOTAL POMPA FILTRASI |  |  |  |  | 0
POMPA KOLAM ARUS I & II (KA.01 & 02)
1 | Pompa FSJC 5.5 - 125x100; H=15 m, Q=1000 L/Menit | buah | 2
2 | Flexible Joint Ø5" | buah | 2
3 | Flexible Joint Ø4" | buah | 2
4 | Hair Catcher Ø5" | buah | 2
5 | Butterfly Valve Ø5" | buah | 2
6 | Butterfly Valve Ø4" | buah | 2
7 | Checkvalve 4" | buah | 2
8 | Flange Ø5" | buah | 6
9 | Flange Ø4" | buah | 6
10 | Knee Ø5" | buah | 10
11 | Pipa Ø5" | m | 110
12 | Sox Ø5" | buah | 19
13 | Maindrain 1x1 m | buah | 2
14 | Galian pipa | ls | 1
TOTAL POMPA KOLAM ARUS |  |  |  |  | 0
|  |  |  | TOTAL | 0
|  |  |  | DIBULATKAN | 0

## ELECTRICAL
PEMBANGUNAN KOLAM ARUS
LOKASI : JONGGOL
No. | Uraian Pekerjaan | Sat. | Vol. | Harga | Total Harga | Harga Satuan (Rp.) | Jumlah Harga (Rp.)
A | B | C | D |  |  | E | F
PEKERJAAN ELEKTRIKAL
A | Pengadaan dan Pemasangan Panel
1 | Panel SDP 1 (Filtrasi) | Unit | 1 | 176900000 | 176900000
2 | Panel SDP 2 (Kolam Arus) | Unit | 1 | 48945000 | 48945000
3 | Box Panel (Trafo UWL) | Unit | 0
Total Pengadaan dan Pemasangan Panel | [6 empty] | 0
B | Pengadaan dan Pemasangan Kabel Feeder
1 | Kabel NYY 4x10mm2 Dari Panel SDP 1 Ke Panel SDP 2 | m' | 20
Total Pengadaan dan Pemasangan Kabel Feeder | [6 empty] | 0
C | Pengadaan dan pemasangan Kabel Power
1 | Kabel NYY 4x10mm2 Dari SDP 1 ke Pompa Filtrasi 1 | m' | 20 | 147000 | 7056000
2 | Kabel NYY 4x10mm2 Dari SDP 1 ke Pompa Filtrasi 2 | m' | 20 | 147000 | 6835500
2 | Kabel NYY 4x10mm2 Dari SDP 1 ke Pompa Kolam Arus 1 | m' | 20 | 147000 | 6835500
2 | Kabel NYY 4x10mm2 Dari SDP 1 ke Pompa Waterplay 1 | m' | 20 | 147000 | 6835500
2 | Kabel NYY 4x10mm2 Dari SDP 1 ke Pompa Waterplay 2 | m' | 20 | 147000 | 6835500
7 | Kabel NYY 4x10mm2 Dari SDP 2 ke Pompa Kolam Arus 2 | m' | 20 | 147000 | 3880800
9 | Kabel NYY 3x2.5mm2 Dari Box Panel UWL Ke UWL Kolam | m' | 0 | 147000 | 2454900
Total Pengadaan dan pemasangan Kabel Power | [6 empty] | 0
D | Pengadaan dan pemasangan Grunding dan Kabel
1 | Kabel BC 50mm2 SDP 1 | m' | 15 | 77500 | 5812500
2 | Kabel BC 50mm2 SDP 2 | m' | 15 | 77500 | 3642500
Total Pengadaan dan pemasangan Grunding dan Kabel | [6 empty] | 0
E | Lighting & Miscellaneous
Ruang Pompa SDP 1 (Filtrasi)
1 | Pengadaan Dan Pemasangan Lampu TL 2x36 watt Ruang Pompa | titik | 2 | 675000 | 10125000
2 | Pengadaan Dan Pemasangan Power Outlet Ruang Pompa | titik | 4 | 430000 | 3440000
3 | Pengadaan Dan Pemasangan Exhaust Fan | titik | 1
Ruang Pompa SDP 2 (Kolam Arus)
1 | Pengadaan Dan Pemasangan Lampu TL 2x36 watt Ruang Pompa | titik | 1 | 675000 | 10125000
2 | Pengadaan Dan Pemasangan Power Outlet Ruang Pompa | titik | 1 | 430000 | 3440000
3 | Pengadaan Dan Pemasangan Exhaust Fan | titik | 1
Kolam
1 | Pengadaan & pemasangan Under Water Light (UWL) l/d trafo | titik | 0 | 3500000 | 21000000
Total Lighting & Miscellaneous | [6 empty] | 0
[6 empty] | TOTAL | 0
[6 empty] | DIBULATKAN | 0