## Penambahan Pompa Distribusi
PT. SINAR BAHANA MULYA |  |  |  |  | BOQ
Perumahan Citra Gran - Cibubur |  |  |  |  | Penambahan Pompa & Inst. Distribusi Air Bersih WTP
No | Uraian Pekerjaan | Sat. | Volume | Harga Satuan | Total Harga
I. | PEKERJAAN PERSIAPAN
1 | Pembersihan awal & akhir | ls | 1 |  | 0
2 | Alat bantu kerja | ls | 1 |  | 0
II. | PEK. PENAMBAHAN POMPA & INST. DISTRIBUSI
A | BY PASS 1
1 | Butter fly 6" | pcs | 3 |  | 0
2 | Flange galvanis (10 K) 6" | pcs | 10 |  | 0
3 | Flange galvanis (10 K) 4" | pcs | 2 |  | 0
4 | Reducer galvanis (10 K) 6" x 4" | pcs | 1 |  | 0
5 | Knee galvanis (10 K) 4" | pcs | 2 |  | 0
6 | Knee galvanis (10 K) 6" | pcs | 4 |  | 0
7 | Tee galvanis (10 K) 6" x 6" | pcs | 3 |  | 0
8 | Mur baut M 16 x 10 cm | pcs | 64 |  | 0
B | BY PASS 2
1 | Butter fly 6" | pcs | 1 |  | 0
2 | Flange galvanis (10 K) 6" | pcs | 7 |  | 0
3 | Tee galvanis (10 K) 6" x 4" | pcs | 1 |  | 0
4 | Tee galvanis (10 K) 6" x 6" | pcs | 2 |  | 0
5 | Knee galvanis (10 K) 4" | pcs | 1 |  | 0
6 | Knee galvanis (10 K) 6" | pcs | 3 |  | 0
7 | Mur baut M 16 x 10 cm | pcs | 64 |  | 0
C | POMPA
1 | Pompa Ebara Centrifugal model 80x65 FS JA (Motor Electrim 22 KW) incld. Inverter & Panel + Instalasi | unit | 2 |  | 0
2 | Pipa galvanis (SCH 40) 8" | m' | 12 |  | 0
3 | Pipa galvanis (SCH 40) 6" | m' | 20 |  | 0
4 | Pipa galvanis (SCH 40) 4" | m' | 12 |  | 0
5 | Flange galvanis (10 K) 8" | bh | 3 |  | 0
6 | Flange galvanis (10 K) 6" | bh | 6 |  | 0
7 | Flange galvanis (10 K) 4" | bh | 6 |  | 0
8 | Flange galvanis (10 K) 3" | bh | 8 |  | 0
9 | Flange galvanis (10 K) 2 1/2" | bh | 6 |  | 0
10 | Butter fly 6" - SBO | bh | 3 |  | 0
11 | Butter fly 4" - SBO | bh | 2 |  | 0
12 | Butter fly 3" - SBO | bh | 2 |  | 0
13 | Butter fly 2 1/2" - SBO | bh | 2 |  | 0
14 | Check valve 2 1/2" (KITZ) - SBO | bh | 2 |  | 0
15 | Flexible join rubber 2 1/2" - SBO | bh | 2 |  | 0
16 | Flexible join rubber 3" | bh | 2 |  | 0
17 | Foot valve 4" | bh | 2 |  | 0
18 | Reducer galvanis (10 K) 8" x 6" | bh | 2 |  | 0
19 | Reducer galvanis (10 K) 4" x 2 1/2" | bh | 2 |  | 0
20 | Blind flange (10 K) 8" | bh | 3 |  | 0
21 | Knee galvanis (10 K) 4" | bh | 4 |  | 0
22 | Pondasi beton 0,8 x 2,0 x 0,15 m | unit | 1 |  | 0
23 | Rubber pompa mounting | bh | 8 |  | 0
24 | Supporting pompa + pipa (UNP 100x50) | m' | 35 |  | 0
25 | Pressure gauge 10 | bh | 2 |  | 0
26 | Gate valve 1/2" | bh | 4 |  | 0
27 | Mur baut M 16 x 8 cm | bh | 192 |  | 0
|  |  |  | Sub Total | 0
|  |  |  | PPN 10% | 0
|  |  |  | Grand Total | 0